## 0130
附件：
拟购置厨房设备清单
序号 | 名称 | 规格（mm） | 品牌 | 型号 | 技术参数 | 单位 | 数量 | 最高限价（元） | 参考样式图
1 | 节能环保双门燃气蒸饭柜 | 1150*950*1800 （容差±10mm） | 精工商厨 | SZXT35-JN24 | 1、水胆采用不低于SUS304厚度1.5mm制作，蒸腔内部采用不低于SUS304厚度1.0mm制作，外壳及封板采用不低于SUS201不锈钢厚度1.0mm制作；骨架采用不低于镀锌板1.5mm厚制作；柜脚采用φ51不锈钢管连不锈钢调节脚； 2、火排炉头燃烧器，燃烧控制采用压电点火及热电偶熄火保护方式，火种未点燃时，主气阀不会打开；供气不正常，意外熄火等故障，自动切断燃气供给； 3、自动补水装置：DN15不锈钢浮球阀； 4、下柜设置不锈钢水胆（内置多条不锈钢S形火管，增加热量吸收）和自动补水装置，上柜设置两个双层独立蒸腔，内部设置饭盘滑轨，顶部设置蒸汽泄压阀；蒸腔外侧安装耐高温硅胶密封条和双层开门及防烫把手； 5、进气口DN20，进水口DN15，排水口DN25，水胆排水口DN25； 6、可竖向放置600*400*50饭盘12个*2； 7、燃气额度热负荷≥35kW，电源功率：220V/0.15kW。 8、产品符合CJ/T 187-2013《燃气蒸箱》标准的要求，其能效等级达到一级，提供中国一级能效标识及第三方检测机构出具的带CMA或CNAS标识的商用燃气灶具能源效率检测报告复印件的佐证材料加盖投标人鲜章。 9、产品符合《食品接触产品卫生/安全认证》规则要求，提供具有资质的第三方机构出具的《食品接触产品安全认证》或《食品接触产品卫生认证》证书及证书查询网站截图复印件加盖投标人鲜章。 10、产品符合GB 35848-2018标准和技术要求，取得CQC产品认证证书，提供证书复印件及国家认监委网站（www.cnca.gov.cn）的截图复印件加盖投标人鲜章。 （备注：此项包含旧蒸柜拆除转运至100米外指定地点） | 台 | 1 | 16800
2 | 可倾式燃气汤锅 | 1450*1030*1200 （容差±10mm） | 翔鹰 | XYGT-300-J | 1.容积300L；燃气量40000KCAL/H。 2.外壳及机架由201不锈钢制作，厚度1.2mm； 3.加厚304不锈钢板模压锅体，厚度3mm； 4.锅体配置旋转可倾倒系统； 5.配置节能燃烧器，耐热保温装置等，带电子打火，熄火保护。 （备注：此项包含旧蒸柜拆除转运至100米外指定地点） | 台 | 1 | 18000
3 | 双门发酵箱 | 1000*680*1660 （容差±10mm） | 嘉科宝 | WFF-32B | 1.箱内热风循环技术，使箱内的温湿环境均匀； 2.不锈钢机身，旋钮控制面板，可调控温、湿度； 3.加厚隔热可视化钢化玻璃； 4.加厚硅胶封条； 5.自动进水，自动控水防干烧。 | 台 | 1 | 3380
4 | 多功能豆浆机 | 机身580*430*850 三脚架445*265 （容差±10mm） | 禾元 | HY350B-E35 | 1.304不锈钢机身、内胆，大容量25L内胆，刀轴一体化电机，全钢四叶刀头，内置304不锈钢ϕ0.2mm高密度滤网； 2.磨煮一体，大直径发热管，可100度持续加热； 3.有开盖断电保护和防溢出保护； 4.加热功率5KW，电压220V。 | 台 | 1 | 5200
合计金额（元） | [7 empty] | 43380
1.设备价格已包含物流运输、搬运、安装、调试及税费，设备提供1年免费维保服务. 2.20个工作日内交付。 3.参数、品牌、型号不可替换。 4.每项采购报价不能超过最高预算价，超过报价无效.