## C.2 工程项目招标控制价扉页(扉-2)【住院楼外墙隐患整治】
|  |  | 住院楼外墙隐患整治 | [7 empty] | 工程
招 标 控 制 价
招标控制价(小写): |  |  |  | 44895.81元
(大写): |  |  |  | 肆万肆仟捌佰玖拾伍元捌角壹分
招 标 人: | [7 empty] | 造价咨询人:
| (单位盖章) | [7 empty] | (单位资质专用章)
法定代表人 或其授权人: | [6 empty] | 法定代表人 或其授权人:
|  | (签字或盖章) | [7 empty] | (签字或盖章)
编 制 人: | [5 empty] | 复 核 人:
| (造价人员签字盖专用章) | [8 empty] | (造价工程师签字盖专用章)
编 制 时 间: |  |  |  |  | 复 核 时 间:
扉-2

## D 工程项目计价总说明(表-01)【住院楼外墙隐患整治】
总 说 明
工程名称：住院楼外墙隐患整治
1.工程概况 建设规模：2982.3m2 工程特征：住院部西侧外墙面墙砖拆除，重做抹灰层后喷涂真石漆 计划工期：20个自然日 2.住院部其余3面外墙砖有零星拆除及抹灰，涉及工程量不再增加和另行计算，投标应统一纳入考虑

## E.1 建设项目招标控制价汇总表(表-02)带单位造价【住院~
建设项目招标控制价汇总表
工程名称：住院楼外墙隐患整治
序号 | 单项工程名称 | 金额（元） | 其中: (元) |  |  | 工程规模 (m 2) | 单位造价 (元)
|  |  | 暂估价 | 安全文明 施工费 | 规费
| 住院楼外墙隐患整治 | 39895.81 |  | 2113.37 | 1174.46
| 工程垃圾、拆除垃圾外运及处置费 | 5000.00 | - | - | - | -
合 计 |  | 44895.81 |  | 2113.37 | 1174.46 | - | -

## E.3 单位工程招标控制价汇总表(表-04)【建筑与装饰工程】
单位工程招标控制价汇总表
工程名称：住院楼外墙隐患整治\住院楼外墙隐患整治【建筑与装饰工程】 |  | 标段：
序号 | 汇总内容 | 金 额（元） | 其中:暂估价(元)
1 | 分部分项及单价措施项目 | 33133.54
| 单价措施项目 | 5731.20
2 | 总价措施项目 | 2188.85 | -
2.1 | 其中：安全文明施工费 | 2113.37 | -
3 | 其他项目 |  | -
3.1 | 其中：暂列金额 |  | -
3.2 | 其中：专业工程暂估价 |  | -
3.3 | 其中：计日工 |  | -
3.4 | 其中：总承包服务费 |  | -
4 | 规费 | 1174.46 | -
5 | 创优质工程奖补偿奖励费 |  | -
6 | 税前不含税工程造价 | 36496.85 | -
6.1 | 其中：除税甲供材料（设备）费 |  | -
7 | 销项增值税额 | 3284.72 | -
8 | 附加税 | 114.24 | -
招标控制价/投标报价总价合计=税前不含税工程造价+销项增值税额+附加税 |  | 39895.81

## F.1.1 分部分项工程和单价措施项目清单与计价表(表-08~
分部分项工程和单价措施项目清单与计价表
工程名称：住院楼外墙隐患整治\住院楼外墙隐患整治【建筑与装饰工程】 |  |  |  |  | 标段：
序号 | 项目编码 | 项目名称 | 项目特征 | 计量 单位 | 工程 量 | 金额（元）
[6 empty] | 综合单价 | 合价 | 其 中
暂估价
1 | 011605002001 | 立面块料拆除 | 1.拆除的基层类型 外墙砖及抹灰层等拆除至基层 2.饰面材料种类：外墙砖 3.整体拆除面位于住院部西面整面墙，其余3面墙砖有零星拆除不再计算面积，统一考虑 | m2 | 230.64 | 11.98 | 2763.07
2 | 011201001002 | 墙面一般抹灰 | 1.墙体类型 ：砖混 2.找平抹灰厚度18mm 3.抹灰区域位于住院部西面整面外墙，其余三面有零星抹灰不再计算面积，纳入统一考虑 | m2 | 230.64 | 38.89 | 8969.59
3 | 011406001003 | 抹灰面油漆 | 1.抹灰面喷涂真石漆 5.油漆颜色据甲方现场需求选择 6.喷涂部位住院部建筑西面整面外墙 | m2 | 230.64 | 67.94 | 15669.68
单价措施项目清单
脚手架工程
4 | 011701001001 | 综合脚手架 | 1．建筑结构形式 砖混 2．檐口高度19米 3.其余3侧零星拆除抹灰统一考虑，不再计算 | m2 | 320 | 17.91 | 5731.20
5 | 011701002001 | 外脚手架 | 1．搭设方式 2．搭设高度 3．脚手架材质 | m2
6 | 011701003001 | 里脚手架 | 1．搭设方式 2．搭设高度 3．脚手架材质 | m2
7 | 011701004001 | 悬空脚手架 | 1．搭设方式 2．悬挑宽度 3．脚手架材质 | m2
8 | 011701005001 | 挑脚手架 | 1．搭设方式 2．悬挑宽度 3．脚手架材质 | m
9 | 011701006001 | 满堂脚手架 | 1．搭设方式 2. 搭设高度 3．脚手架材质 | m2
10 | 011701007001 | 整体提升架 | 1．搭设方式及启动装置 2. 搭设高度 | m2
11 | 011701008001 | 外装饰吊篮 | 1．升降方式及启动装置 2. 搭设高度及吊篮型号 | m2
|  | 分部小计 |  |  |  |  | 5731.20
混凝土模板及支架（撑 ）
12 | 011702001001 | 基础 | 基础类型 | m2
13 | 011702002001 | 矩形柱 | 基础类型 | m2
14 | 011702003001 | 构造柱 | 基础类型 | m2
15 | 011702004001 | 异形柱 | 柱截面形状 | m2
16 | 011702005001 | 基础梁 | 梁截面形状 | m2
17 | 011702006001 | 矩形梁 | 支撑高度 | m2
18 | 011702007001 | 异形梁 | 1.梁截面形状 2.支撑高度 | m2
19 | 011702008001 | 圈梁 | 1.梁截面形状 2.支撑高度 | m2
20 | 011702009001 | 过梁 | 1.梁截面形状 2.支撑高度 | m2
21 | 011702010001 | 弧形、拱形梁 | 1.梁截面形状 2.支撑高度 | m2
22 | 011702011001 | 直形墙 | 1.梁截面形状 2.支撑高度 | m2
23 | 011702012001 | 弧形墙 | 1.梁截面形状 2.支撑高度 | m2
24 | 011702013001 | 短肢剪力墙、电梯井壁 | 1.梁截面形状 2.支撑高度 | m2
25 | 011702014001 | 有梁板 | 支撑高度 | m2
26 | 011702015001 | 无梁板 | 支撑高度 | m2
27 | 011702016001 | 平板 | 支撑高度 | m2
28 | 011702017001 | 拱板 | 支撑高度 | m2
29 | 011702018001 | 薄壳板 | 支撑高度 | m2
30 | 011702019001 | 空心板 | 支撑高度 | m2
31 | 011702020001 | 其它板 | 支撑高度 | m2
32 | 011702021001 | 栏板 | 支撑高度 | m2
33 | 011702022001 | 天沟、檐沟 | 构件类型 | m2
34 | 011702023001 | 雨篷、悬挑板、阳台板 | 1.构件类型 2.板厚度 | m2
35 | 011702024001 | 楼梯 | 类型 | m2
36 | 011702025001 | 其它现浇构件 | 构件类型 | m2
37 | 011702026001 | 电缆沟、地沟 | 1.沟类型 2.沟截面 | m2
38 | 011702027001 | 台阶 | 台阶踏步宽 | m2
39 | 011702028001 | 扶手 | 扶手断面尺寸 | m2
40 | 011702029001 | 散水 | 扶手断面尺寸 | m2
41 | 011702030001 | 后浇带 | 后浇带部位 | m2
42 | 011702031001 | 化粪池 | 1.化粪池部位 2.化粪池规格 | m2
43 | 011702032001 | 检查井 | 1.检查井部位 2.检查井规格 | m2
分部小计
垂直运输
44 | 011703001001 | 垂直运输 | 1. 建筑物建筑类型及结构形式 2. 地下室建筑面积 3. 建筑物檐口高度、层数 | m2¦天
分部小计
超高施工增加
45 | 011704001001 | 超高施工增加 | 1. 建筑物建筑类型及结构形式 2. 建筑物檐口高度、层数 3.单层建筑物檐口高度超过20m，多层建筑物超过6层部分的建筑面积 | m2
分部小计
大型机械设备进出场及安拆
46 | 011705001001 | 大型机械设备进出场及安拆 | 1.机械设备名称 2.机械设备规格型号 | 台次
分部小计
施工排水、降水
47 | 011706001001 | 成井 | 1.成井方式 2.地层情况 3.成井直径 4.井（滤）管类型、直径 | m
48 | 011706002001 | 排水、降水 | 1.机械规格型号 2.降排水管规格 | 昼夜
分部小计
|  | 分部小计 |  |  |  |  | 5731.20
合 计 | [6 empty] | 33133.54