## Sheet1 (hidden)
停车场设备清单
序号 | 设备名称 | 设备型号 | 设备品牌 | 数量 | 单位 | 单价 | 小计 | 备注
一、出入口道闸部分：
1 | 道闸机芯 | T-DZK01 | 云停 | 2 | 台 | 880 | 1760
2 | 道闸机箱 | 定制 |  | 2 | 个 | 660 | 1320
3 | 广告杆 | 标准 |  | 2 | 根 | 1800 | 3600
4 | 车辆检测器 | 广告闸专用 |  | 2 | 台 | 360 | 720
5 | 控制器 | T-VD109 | 云停 | 2 | 台 | 760 | 1520
6 | 运输费 |  |  | 1 | 趟 | 300 | 300
一、小计 | [6 empty] | 9220 | 免费安装调试
二、智慧眼1.9T出入口识别套装
出入口识别套装 | 高清车牌识别一体机 | S1206T | 云停 | 2 | 台 | 2400 | 4800 | 车辆号牌识别准确率:99.7%；图库识别试验:以号牌识别用图库进行试验，包含白天1000辆车辆进场录像，号牌的图像水平分辨率不低于100个像素点且不大于160个像素点；额定功率60W通讯方式TCP/485LED显示屏4行显示外壳防护等级IP54机箱材质厚度1.2mm的冷轧板，5mm的钢化玻璃机箱工艺钣金模具成型尺寸规格260*140*1400mm(长*宽*高)摄像机参数供电电源12V，0-40公里/小时5451/2.7"CMOS或1/2.8"CMOS线圈或视频1920x1080dpi3-6米25帧/秒蓝牌、黑牌、黄牌、双层黄牌、警车车牌、新式武警车牌、新式军牌、使馆车牌、港澳进出大陆车牌、民航车牌、新能源车牌车辆特征图像、车牌图像、牌照号码、颜色、类型、通过时间JPEG 最大功耗通讯连接方式车牌识别率 适应车速范围 识别角度 图像传感器 触发方式类型云直连设备
| 3维支架 | 3D
| 双行挂式显示屏 | 45*29
| 开关电源 | 12V
| 开关电源 | 5V
| 智慧眼专用控制板 | S016
| 相机立柱 | 1.8m
| LED补光灯 | 220V自动光感
云端模块
组装附件及调试
二、小计： | [6 empty] | 4800
三、管理及收费中心
1 | 高清识别软件 | LY-V5.1 |  | 1 | 套 | 0 | 0 | 赠送
2 | 显示屏 |  |  | 0 | 台 | 550 | 0 | 客户原有设备
3 | 高清识别软件狗 | LY-V5.1.1 |  | 0 | 个 | 150 | 0 | 客户原有设备
4 | 网络交换机 | 8口 | TINK | 0 | 个 | 120 | 0 | 客户原有设备
三、小计： | [6 empty] | 0
四、工程安装辅材及人工
1 | 设备安装及调试 |  |  | 2 | 个 | 600 | 1200 | 含设备物流运输费用，安装调试人工费用等，不含局网链接
四、小计： | [6 empty] | 1200
总价（含普票）： | [6 empty] | 15220
成都云停科技有限公司
联系人：李林
联系电话：13438859652

## Sheet2
道闸设备升级清单
序号 | 设备名称 | 设备型号 | 设备品牌 | 数量 | 单位 | 单价 | 小计 | 备注
一、出入口道闸
1 | 道闸机芯 | T-DZK01 | 云停 | 2 | 台 | 880 | 1760 | 直流高速道闸； 工作电压不低于24VDC； 电机规格：不低于直流无刷340W； 抬杠时间：1-6秒可调； 广告杆长单根4.5米内，高度不低于1.2米（含脚架）； 车辆雷达监测距离1-6米可调，监测宽度可调，安装高度建议65-80cm。
2 | 道闸机箱 | 定制 |  | 2 | 个 | 660 | 1320
3 | 广告杆 | 标准 |  | 2 | 根 | 2500 | 5000
4 | 车辆检测器 | 广告闸专用 |  | 2 | 台 | 360 | 720
5 | 控制器 | T-VD109 | 云停 | 2 | 台 | 760 | 1520
6 | 运输费 |  |  | 1 | 趟 | 300 | 300
一、小计 | [6 empty] | 10620
二、智慧眼1.9T出入口识别套装
出入口识别套装 | 高清车牌识别一体机 | S1206T | 云停 | 1 | 台 | 2500 | 2500 | 摄像头像素不低于500万，摄像机参数供电电源12V； 车辆号牌识别准确率不低于98%，夜间识别率不低于95%； 正常识别蓝牌、黄牌、双层黄牌、警车车牌、新式武警车牌、新式军牌、新能源车牌等； 额定功率60W，通讯方式TCP/485，LED显示屏4行； 显示外壳防护等级IP54机箱材质厚度1.2mm的冷轧板，5mm的钢化玻璃机箱工艺钣金模具成型尺寸规格260*140*1400mm(长*宽*高)，防水防潮； 识别角度可调整； 含喇叭，标准语音播报； 显示车辆进入出时间、车牌号。
| 3维支架 | 3D
| 双行挂式显示屏 | 45*29
| 开关电源 | 12V
| 开关电源 | 5V
| 智慧眼专用控制板 | S016
| 相机立柱 | 不低于1.8m
| LED补光灯 | 220V自动光感
云端模块
组装附件及调试
二、小计： | [6 empty] | 2500
三、管理及收费中心
1 | 高清识别软件 | LY-V5.1 |  | 1 | 套 | 0 | 0 | 车辆识别对比、显示进出口图像、入场时间； 计算每辆车停留时间及费用； 能与现有软件设备无缝衔接导入数据； 支持新能源车牌升级更新。
2 | 显示屏 |  |  | 0 | 台 | 0 | 0
3 | 高清识别软件狗 | LY-V5.1.1 |  | 0 | 个 | 0 | 0
4 | 网络交换机 | 8口 | TINK | 0 | 个 | 0 | 0
三、小计： | [6 empty] | 0
四、工程安装辅材及人工
1 | 设备安装及调试 |  |  | 2 | 个 | 1000 | 2000 | 含安装调试人工费用等
四、小计： | [6 empty] | 2000
总价（含普票）： | [6 empty] | 15120