## D 工程项目计价总说明(表-01)【指挥中心办公室拆改项目】
总 说 明
工程名称：指挥中心办公室拆改项目
1.地址：金堂县清江镇 2.主要内容：一个卫生间拆除重做；拆除一个办公室墙体及一个卫生间墙体，修复墙面及地面；楼梯一侧的墙面全面铲除后重做；其余墙面零星铲除及修复；两个办公室一个卫生间的吊顶拆除重做 3.原有的灯具、洗手盆、广告牌等保护性拆除利旧安装。 4.完成此项目若有零星增加的工程、工程量等报价应综合考虑不在另行计费。

## F.1.1 分部分项工程清单计价表(表-08)【建筑与装饰工~
分部分项工程量清单与计价表
工程名称：指挥中心办公室拆改项目\单项工程1【建筑与装饰工程】 |  |  |  |  | 标段：
序号 | 项目编码 | 项目名称 | 项目特征描述 | 计量 单位 | 工程量 | 金额（元）
[6 empty] | 综合单价 | 合价 | 其 中
暂估价
1 | 011601001001 | 砖砌体拆除 | 1.砌体名称 房间隔墙及卫生间拆除、卫生间改门拆除、卫生间拆改水电改装拆除等 2.砌体材质 砖混 3.拆除高度 6米 4.拆除砌体的截面尺寸0.24米 5.砌体表面的附着物种类：抹灰层、墙砖 | m3¦m | 10
2 | 011604002002 | 立面抹灰层拆除 | 1. 拆除部位 指挥中心右侧楼梯通道墙面及其余地方零星拆除 2. 抹灰层种类：综合 3. 原有设施设备(广告牌)保护性拆除 | m2 | 188
3 | 011605002003 | 立面块料拆除 | 1.拆除的基层类型 卫生间拆除 2.饰面材料种类：墙砖 | m2 | 38
4 | 011605001004 | 平面块料拆除 | 1.拆除的基层类型 地砖 | m2 | 10
5 | 011201004027 | 墙面零星砂浆找平 | 部分墙面零星找平 | m2 | 40
6 | 011406003008 | 满刮腻子 | 指挥中心右侧楼梯通道墙面及其余地方零星满刮腻子 | m2 | 188
7 | 011406001009 | 抹灰面油漆 | 1.指挥中心右侧楼梯通道墙面及其余地方零星满刮腻子 2.油漆品种乳胶漆、刷漆遍数底漆一遍面漆两遍 | m2 | 188
8 | 011609002005 | 隔断隔墙拆除 | 卫生间抗倍特板拆除 | m2 | 20
9 | 011610002006 | 金属门窗拆除 | 卫生间门拆除 | m2¦樘 | 2
10 | 011606003007 | 天棚面龙骨及饰面拆除 | 拆除的材质为木龙骨石膏板 | m2 | 62
11 | 011302001012 | 吊顶天棚 | 1.吊顶形式、吊杆规格、高度 ：综合考虑 2.龙骨材料种类、规格、中距 ：综合考虑 3.铝合金扣板 600*600；1mm 4.其余配件综合考虑 | m2 | 62
12 | 011210005013 | 轻质隔断墙 | 1.隔断材料三聚氰胺等浴厕专用轻质隔断 2.配件品种、规格：铝合金骨架 | m2¦间 | 7.5
13 | 031004006014 | 大便器 | 1.材质 陶瓷 2.规格、类型 蹲便 3.组装形式 附件综合考虑 | 组 | 2
14 | 031004003030 | 洗脸盆 | 利旧安装 | 组 | 1
15 | 010904001016 | 楼（地）面卷材防水 | 1.1.2mm丙纶防水卷材 2.地面两层，墙面1层 3.按国标、图集施工 4.1.8m | m2 | 30
16 | 011102003023 | 块料楼地面 | 卫生间地面面瓷砖；具体颜色、大小等需求部分现场确 | m2 | 6
17 | 011102003028 | 同色地砖 | 拆除墙体后地面修补 | m2 | 7
18 | 011101006035 | 卫生间平面砂浆找平层 | 含第二层防水填充物面层找平 | m2 | 12
19 | 011201004037 | 卫生间立面砂浆找平层 | 卫生间拆除后墙面找平 | m2 | 26
20 | 011204003017 | 块料墙面 | 卫生间墙面瓷砖；具体颜色、大小等需求部分现场确定 | m2 | 26
21 | 030412001018 | 普通灯具利旧安装 | 现场施工灯具利旧安装 | 套 | 10
22 | 010201001020 | 换填垫层 | 炉渣水泥石灰垫层，含卫生间拆除后地面硬化、拆改后卫生间抬高等 | m3 | 6
23 | 010802001022 | 金属（塑钢）门 | 1.门代号及洞口尺寸 1.2*2；两樘 2.具体材质样式按需求部门要求现场确定 | 樘¦m2 | 4
24 | 011505007025 | 不锈钢衣帽钩 | 不锈钢衣帽钩 | 副 | 40
25 | 010401012029 | 零星砌砖 | 卫生间抬高砌砖 | m3¦m2¦m¦个 | 0.1
26 | 031001006031 | 给水管改造 | 洗手盆改装用 | m | 5
27 | 031001006032 | 排水管改造50 | 卫生间拆改使用 | m | 10
28 | 031004014038 | 不锈钢防臭地漏 | 1.材质 ：不锈钢 2.型号、规格：50防臭 | 个（组） | 2
29 | 031001006033 | 排水管改造110 | 卫生间拆改使用 | m | 6
30 | 011701003039 | 里脚手架 | 1．搭设方式 ：综合考虑 2．搭设高度 9.5m 3．脚手架材质：综合考虑 | m2 | 160
31 | 030411001041 | 电路改装配管配线 | 1.名称 配管配线 2.材质 PVC；铜 3.规格 配线管25；BV-2.5铜线 4.配置形式 暗装 | m | 15
32 | 030404034042 | 照明开关 | 1.名称 照明开关 2.材质 防水 3.规格 86 4.安装方式 暗装 | 个 | 2
33 | 011207001043 | 原有广告牌利旧安装 | 1.龙骨材料种类、规格、中距 2.隔离层材料种类、规格 3.基层材料种类、规格 4.面层材料品种、规格、颜色 5.压条材料种类、规格 | m2 | 3
34 | 建渣清运024 | 建渣清运及处置 | 含建渣清除运输处置等一切费用 | 项 | 1
35 | 成品柜搬运040 | 成品柜子搬运 | 1.成品柜子8个 2.运距小于1KM 3.机械搬运，人工上下楼。 4.柜体材质大小综合考虑 | 个 | 8
36 | 010810004044 | 铝合金窗帘盒 | 1.窗帘盒材质、规格 2.防护材料种类 | m | 6
合 计