## 报价清单 (2)
通道门门禁产品规格参数
序号 | 产品名称 | 规格参数
1 | 智能门禁系统管理平台 | 服务器软件基于Linux内核服务支撑运行； 平台设四类角色类型：1）超级管理员具有平台系统的所有管理权限；2）总指挥中心账号具有平台系统的最高操作权限；3）分控中心账号具有该管控区域下的最高操作权限；4）普通用户账号具有正常的认证通行权限； 超级管理员可通过“后台管理系统”，对平台中的所有用户和所有设备进行配置和管理； 总指挥中心账号可通过登录“集中化管理平台”，直接监管各区域门禁的通行状态、通行记录和通行权限；该类账号可对各监管区域进行全局管理：一键戒严、应急开关控制，也可对各设备进行细化管理：开关控制、单独戒严。在由总指挥中心账号设置的戒严模式下，分控中心账号无法变更； 分控中心账号可通过“集中管理系统平台”，直接管理本区域门禁的通行状态、通行记录和通行权限，也可以对各设备和各功能区进行控制，如：开关控制、戒严管理、一键全开/关、可选宽度开门等； 分控中心账号也可通过登录“后台管理系统”，在系统人员名单中，设置哪些人允许在本区域的哪些设备通行权限，同时也可对本区域的设备参数进行配置； 普通用户账号仅作为通行使用，但应具有姓名、所属部门、卡号、密码、人脸信息、指纹信息、用户认证方式等基础数据，该账号的通行权限由超级管理员或各分控中心账号配置； 在指挥中心平台下，可添加全局鸟瞰图，便于直观查看各分控区域分布情况，也可点击鸟瞰图的某一区域图块，进入详细的设备界面，且可以随时通过控制台进行功能控制：一键全开/关、一键戒严； 编组控制，分控区域的所有设备可支持自定义划分区域，例如按楼层划分或按楼栋划分等方式，相同区域可一键控制开关，同时可指定哪类区域为多功能区，可在执行一键全开/关指令的时候对这类功能区实现例外对待； 分控中心控制权限的开放和回收功能：通过后台设置开启该功能，实现在允许的时间段内，分控中心具有自身区域的过道类设备控制权限，超过时间段后，分控中心的设备控制权限被回收，由指挥中心账户接管所有区域的控制权，指挥中心账户支持一键放开或回收控制权限； 支持平移门类设备和通道门类设备在同一平台下管理和使用，平台预留后期接入其它设备的API接口； 平移门设备可以分别设置在单独开门、单独关门、一键全开、一键全关、应急全开、应急全关功能模式下的运行速度（五种速度）和开门宽度值（全开、开1/2、开1/3、开1/4），适应不同的使用需求，可单独设置单个平移门的开门速度、关门速度； 通道门设备可以配置用户的通行权限； 灵活的互锁功能，平台上的所有设备都能建立互锁关系，支持两个设备及以上的联动互锁，互锁逻辑可自由配置，轻松实现双门、三门、四门等互锁需求； 详细的日志功能，至少包括操作日志、报警日志，并能对日志数据进行查询、统计，操作日志包括且不限于操作人姓名、操作方式、操作时间等； 设备报警提示功能：当出现异常情况时，采用图形、文字和语音方式报警，平台能够按时间顺序显示报警消息，报警信息包括报警类型、报警地点和发生时间，报警信息自动在对应设备图标上标记，也可发出未读提示，所有报警信息可支持查询和统计，所有报警信息，可以通过人工方式解除； 一键戒严功能，在戒严模式下，所有设备仅能通过机械钥匙方式开门，或者由戒严发起者进行远程控制，账号优先级低的戒严发起者可被优先级高的变更，账号优先级从高至低依次是：超级管理员>总指挥中心账号>分控中心账号>普通用户账号； 突发事件管控功能：应急全开/关、一键全开/关、全区戒严/取消戒严； 胁迫报警功能：通过远程开门时或者本地认证开门时，可隐藏触发胁迫报警消息至上级管理端，本地设备保持静默运行； 设备状态实时直观显示：平台接收设备不断上传的状态数据，并且实时更新到控制台界面，操作者可实时掌握每个设备的开关状态和运行状态；
2 | IP智能电锁控制器 | 1. 采用POE方式供电，安全可靠，无安全隐患； 2. 工作温度：－20℃～75℃； 3. 工作湿度：＜90%； 4. 通讯方式：TCP/IP有线连接； 5. 支持双面认证开门； 6. 可同时兼容磁力锁、电插锁、高电平触发电机锁和低电平触发电机锁； 7. 具有1路韦根设备通讯口，可外接韦根设备，支持韦根26和韦根34； 8. 具有看门狗功能，设备异常后自动复位，复位期间，锁状态保持不变； 9. 支持外接锁体状态反馈功能，实时向目标服务器上传锁体状态信息； 10. 具有一路干接点接口，可用于请求开门按钮； 11. 支持通过以太网方式进行功能升级； 12. 设备具备心跳包功能，实时反馈设备在线状态； 13. 产品本地报警功能：1）连续三次在识别过程中执行实施错误操作；2）锁具被强行开启或未正常锁闭；3）门被强行开启或超时未关闭；
3 | 单钩电控锁 | 锁芯尺寸：摆臂直径12，伸出长度16mm (勾锁芯24L*9W*8H) 工作电压：DC12V±10% 工作电流：0.3A 嵌入式摆臂单挂钩电机锁 锁体内安装有机械旋钮或钥匙开关锁 带开锁信号支持低电平开锁，也可支持高电平开锁 带门磁与锁芯侦测反馈信号 带LED工作指示灯（红灯上锁，绿灯开锁） 锁芯带防撬功能设计 电机驱动，开关锁静音设计
4 | 刷卡器 | 1.DC12V；2.支持WG26和WG34协议；3.兼容现有卡片； 4.反应速度＜0.2秒； 5.读卡距离应≥14cm。
5 | 控制器电源 | 1.固定接口：≥5个10/100/1000 Base-T电口（Auto MDI/MDIX） 2.网线类型：1000 Base-T3/4/5/超5/6类双绞线，支持最大传输距离100m； 3.MAC地址容量：≥2K； 4.包转发率：≥7.44Mpps； 5.交换容量：≥10Gbps； 6.输入电压：100-240V AC； 7. POE：整机供电功率：≥57W，4个下行端口，单端口最大供电功率：30W； 8.工作温度：0℃～40℃； 9.存储湿度：5%～95% RH不凝结； 10.功耗：≤57W； 11.散热方式：自然散热；
6 | 门体加固材料 | 平移门吊轮1套、上下轨道、油漆、金属管材、限位挡块、固锁支架
7 | 辅材及安装调试 | 焊条、自喷漆、网线、电源线、信号线、PVC管材等，国标网络综合布线、门体改造（焊接、改装）、设备运输、设备安装调试等。
7 | 门体防锈漆喷涂
8 | 备注 | 1.质保期3年(含3年软件维护及移交系统管理员手册）。2.不更换门体，对门体进行加固，喷涂防锈漆，安装轨道滑轮，确保门体推拉轻便，不卡顿。3.一楼一侧2个电动通道门，使用正常，保留电动功能，仅做防锈处理，喷涂新漆，顺便由承包方做全面检修。 4.门禁系统必须接入智慧平台，确保指挥中心可以远程开启通道门，若产生服务费由承包方自行承担，每年进行一次免费巡检。