## F.1.1 分部分项工程清单计价表(表-08)【指挥中心消防~
分部分项工程量清单与计价表
工程名称：指挥中心消防水管维修更换\指挥中心消防水管维修更换【指挥中心消防水管维修更换】 |  |  |  |  | 标段：
序号 | 项目编码 | 项目名称 | 项目特征描述 | 计量 单位 | 工程量 | 金额（元）
[6 empty] | 综合单价 | 合价 | 其 中
暂估价
1 | 010101003001 | 挖沟槽土方 | 1.土壤类别 综合考虑 2.挖土深度 按现场实际需求 3.弃土运距 综合考虑 | m3 | 27.5 | 43.91 | 1207.53
2 | 030808003014 | 中压法兰阀门 | 1.名称：中压 2.材质 铸铁阀门 3.型号、规格 DN150 1.6MPA 4.连接形式 法兰连接 | 个 | 2 | 1248.20 | 2496.40
3 | 031001011004 | 室外管道碰头 | 含三通，变径等配件管径综合考虑 | 处 | 9 | 100.00 | 900.00
4 | 011602001005 | 室外散水拆除 | 综合考虑 | m2 | 20 | 253.11 | 5062.20
5 | 011601001011 | 水沟拆除 | 综合考虑 | m | 20 | 19.43 | 388.60
6 | 031001006006 | φ100PE管 | 热熔连接 压力1.6MPA 管道零配件综合考虑 | m | 9.5 | 118.90 | 1129.55
7 | 031001006002 | φ150PE管 | 热熔连接 压力1.6MPA 管道连接配件综合考虑 | m | 113 | 126.63 | 14309.19
8 | 031003011007 | 法兰 | 1.材质 不锈钢 2.规格、压力等级 1.6MPA 3.dn150 | 副（片） | 2 | 150.24 | 300.48
9 | 031003011008 | 法兰 | 1.材质 不锈钢 2.规格、压力等级 1.6MPA 3.DN100 | 副（片） | 8 | 99.53 | 796.24
10 | 031202002009 | 管道防腐蚀 | 涂刷（喷）遍数3遍、漆膜厚度按要求 | m | 20 | 35.39 | 707.80
11 | 010401014012 | 砖地沟、明沟 | 综合考虑 | m | 20 | 203.17 | 4063.40
12 | 010507001013 | 散水、坡道 | 综合考虑 | m2 | 20 | 625.03 | 12500.60
13 | 010103001010 | 回填方 | 1.密实度要求 综合考虑 2.填方材料品种 综合考虑 3.填方粒径要求 综合考虑 4.填方来源、运距综合考虑 | m3 | 24 | 10.36 | 248.64
14 | 010401011015 | 砖检查井，含井盖（1座） | 综合考虑 | m3 | 3 | 431.87 | 1295.61
合 计 | [6 empty] | 45406.24