## F.1.1 分部分项工程清单计价表(表-08)【建筑与装饰工~
分部分项工程量清单与计价表
工程名称：第三住院部卫生间及屋顶防水等维修项目\单项工程1【建筑与装饰工程】 |  |  |  |  | 标段：
序号 | 项目编码 | 项目名称 | 项目特征描述 | 计量 单位 | 工程量 | 金额（元）
[6 empty] | 综合单价 | 合价 | 其 中
暂估价
拆除工程
1 | 011606003001 | 天棚面龙骨及饰面拆除 | 1.天棚面龙骨及饰面拆除，含一切附着物拆除（拆除内容后且满足后续施工要求） 2.弃渣运距及弃渣费用：综合考虑，包含在综合单价内 3.将所有费用考虑在综合单价报价中 4.拆除时的安全围护等相关费用由综合考虑 5.在剔打前应对剔打相关部位进行有效支撑，防止连续破坡，拆除后满足设计及规范要求 6.包含拆除建渣的下楼费用、外弃费用、倒场费用、运费补贴等一切费用，不再另行计价 7.其它：满足设计、现行验收规范及文件技术标准的要求 | m2 | 12 | 9.65 | 115.80
2 | 011604002002 | 墙面砖拆除 | 1.原墙柱面砖拆除（拆除内容后且满足后续施工要求） 2.拆除内容：墙砖面层、砂浆结合层及找平层 3.弃渣运距及弃渣费用：综合考虑，包含在综合单价内 4.所有费用考虑在综合单价报价中 5.拆除时的安全围护等相关费用综合考虑 6.在剔打前应对剔打相关部位进行有效支撑，防止连续破坡，拆除后满足设计及规范要求 7.包含拆除建渣的下楼费用、外弃费用、倒场费用、运费补贴等一切费用，不再另行计价 8.其它：满足设计、现行验收规范及文件技术标准的要求 | m2 | 50 | 13.43 | 671.50
3 | 011604001003 | 地砖拆除 | 1.地砖拆除，含一切附着物拆除（拆除内容后且满足后续施工要求） 2.拆除内容：地砖面层、砂浆结合层及找平层 2.弃渣运距及弃渣费用：综合考虑，包含在综合单价内 3.将所有费用考虑在综合单价报价中 4.拆除时的安全围护等相关费用由综合考虑 5.在剔打前应对剔打相关部位进行有效支撑，防止连续破坡，拆除后满足设计及规范要求 6.包含拆除建渣的下楼费用、外弃费用、倒场费用、运费补贴等一切费用，不再另行计价 7.其它：满足设计、现行验收规范及文件技术标准的要求 | m2 | 12 | 11.63 | 139.56
|  | 分部小计 |  |  |  |  | 926.86
门窗工程
4 | 010801002014 | 卫生间门安装 | 1.门代号及洞口尺寸：综合考虑 | 项 | 1 | 573.92 | 573.92
|  | 分部小计 |  |  |  |  | 573.92
天棚工程
5 | 011302001016 | 吊顶天棚 | 1.吊顶形式：轻钢龙骨塑料板吊顶（平顶） 2.龙骨材料种类、规格、中距：φ8钢筋吊杆、双向吊点、膨胀螺栓固定 3.50系轻钢龙骨网络 4.面层材料种类、规格：部分吊顶塑料板面层，部分吊顶铝扣板。 5.封板、风口留洞、检查口、灯洞口综合考虑 6.灯具处增加的工、料，各立面封边增加的工、料，检修口增加的工、料，端头空洞需加同质同色材料封堵，均综合考虑在本项综合单价中 7.工程量按水平投影面积计算； 8.其它：满足设计、现行验收规范及文件技术标准的要求 | m2 | 12 | 134.41 | 1612.92
|  | 分部小计 |  |  |  |  | 1612.92
屋面及防水工程
6 | 010904001017 | 楼（地）面卷材防水 | 1.卷材品种、规格、厚度：400g防水丙纶 2.防水层数：二层 3.防水层做法：详见设计施工图 4.其它：满足设计、现行验收规范及文件技术标准的要求 | m2 | 12 | 52.74 | 632.88
7 | 010903001018 | 墙面卷材防水 | 1.卷材品种、规格、厚度：400g防水丙纶 2.防水层数：一层 3.防水层做法：详见设计施工图 4.墙面防水高度为1.8米 5.其它：满足设计、现行验收规范及文件技术标准的要求 | m2 | 33 | 26.37 | 870.21
|  | 分部小计 |  |  |  |  | 1503.09
楼地面装饰工程
8 | 010201001019 | 换填炉渣 | 1.材料种类及配比：炉渣 2.压实系数：综合 3.掺加剂品种：综合 4.其它：满足设计、现行验收规范及文件技术标准的要求 | m3 | 1.5 | 184.84 | 277.26
9 | 011102003020 | 400*400全抛釉地砖 | 1.找平层厚度、砂浆配合比：10mm厚1:3水泥砂浆 2.结合层厚度、砂浆配合比：10mm厚1:3水泥砂浆 3.面层材料品种、规格、颜色：400*400全抛釉地砖 4.嵌缝材料种类：综合 5.其它：满足设计、现行验收规范及文件技术标准的要求 | m2 | 12 | 123.24 | 1478.88
|  | 分部小计 |  |  |  |  | 1756.14
墙、柱面装饰与隔断、幕墙工程
10 | 011201001021 | 墙面一般抹灰 | 1.墙体类型：综合 2.面层厚度、砂浆配合比：干混抹灰砂浆 M20 3.其它：满足设计、现行验收规范及文件技术标准的要求 | m2 | 10 | 32.38 | 323.80
11 | 011204003022 | 400*800全抛釉墙砖 | 1.墙体类型：综合 2.安装方式：砂浆粘贴 3.立面砂浆找平层：10mm厚1:3水泥砂浆 4.面层材料品种、规格、颜色：400*800，全抛釉墙砖 5.缝宽、嵌缝材料种类：综合 6.其它：满足设计、现行验收规范及文件技术标准的要求 | m2 | 50 | 146.51 | 7325.50
|  | 分部小计 |  |  |  |  | 7649.30
电气设备安装工程
12 | 030412001037 | LED平板灯300*300 | 1.名称：LED平板灯 2.型号、规格：300*300mm 3.安装形式：综合考虑 4.包含接线（含烫锡）、试亮工作内容并附有试亮记录 5.其他要求：满足相关标准图集、规范、设计及验收要求等 | 套 | 3 | 94.99 | 284.97
13 | 040801029038 | 防水照明开关 | 1.名称：防水照明开关 2.型号、规格：86型 3.安装形式：暗装 4.包含接线（含烫锡）等工作内容 5.其他要求：满足相关标准图集、规范、设计及验收要求等 | 个 | 3 | 21.62 | 64.86
14 | 030404035039 | 防水插座 | 1.名称:防水插座 2.型号、规格：五孔插座带防水盖 3.安装形式：暗装 4.包含接线（含烫锡）等工作内容 5.其他要求：满足相关标准图集、规范、设计及验收要求等 | 个 | 2 | 17.24 | 34.48
15 | 030411004040 | 电气配线BV-2.5mm2 | 1.名称：电气配线 2.配线形式：管内、线槽、桥架综合考虑 3.导线型号、材质、规格：铜芯 BV-2.5mm2 4.敷设部位或线制：双色线价差综合考虑 5.其他要求：满足相关标准图集、规范、设计及验收要求等 | m | 30 | 3.03 | 90.90
16 | 030411004041 | 电气配线 BV-4mm2 | 1.名称：电气配线 2.配线形式：管内、线槽、桥架综合考虑 3.导线型号、材质、规格：铜芯 BV-4mm2 4.敷设部位或线制：双色线价差综合考虑 5.其他要求：满足相关标准图集、规范、设计及验收要求等 | m | 20 | 4.22 | 84.40
17 | 030411001042 | 配管 | 1.名称：配管 2.材质：刚性阻燃管 3.规格：综合 4.配置形式及部位：砖、混凝土结构明敷、暗敷、吊顶内等综合考虑，包含过接盒,过线盒白面板 5.电线管路敷设及接地，管道除锈、刷油、防腐，预留孔洞、打孔洞，预留槽、剔槽及混凝土砂浆补孔洞、补槽 6.其他要求：满足相关标准图集、规范、设计及验收要求等 | m | 10 | 10.30 | 103.00
|  | 分部小计 |  |  |  |  | 662.61
给排水、采暖、燃气工程
18 | 031001006043 | PP-R给水管32 | 1.名称:PP-R给水管 2.介质:水 3.材质、规格、压力等级：PPR 32 4.连接形式：热熔，各种管件（含丝口管件）综合考虑 5.管道敷设部位及方式：综合考虑，含各类打洞、开槽及恢复 6.含管道及各类管件安装、管道标识 7.含管道支架制作、安装、除锈、刷防锈漆 8.含水压试验、管道冲洗等综合考虑 9.其他要求：满足相关标准图集、规范、设计及验收要求等 | m | 3 | 33.01 | 99.03
19 | 031001006045 | PVC排水管50 | 1.名称：UPVC塑料排水管 2.安装部位：室内 3.介质：污水、废水、通气综合 4.材质：PVC排水管 5.型号、规格：DN50 6.连接形式：粘接 7.管道敷设部位及方式：综合考虑，含孔洞预留及安装后的堵洞 8.管件：综合考虑,且含通气帽、伸缩节、检查口等 9.含管道、管道支架制作、安装、除锈、刷防锈漆等 10.通球、灌水试验按设计要求 11.其他要求：满足相关标准图集、规范、设计及验收要求等 | m | 8 | 33.34 | 266.72
20 | 031001006046 | PVC排水管110 | 1.名称：UPVC塑料排水管 2.安装部位：室内 3.介质：污水、废水、通气综合 4.材质：PVC排水管 5.型号、规格：DN110 6.连接形式：粘接 7.管道敷设部位及方式：综合考虑，含孔洞预留及安装后的堵洞 8.管件：综合考虑,且含通气帽、伸缩节、检查口等 9.含管道、管道支架制作、安装、除锈、刷防锈漆等 10.通球、灌水试验按设计要求 11.其他要求：满足相关标准图集、规范、设计及验收要求等 | m | 5 | 63.58 | 317.90
21 | 031004014047 | 地漏 | 1.名称：地漏 2.材质：塑料 3.型号、规格：详设计 4.含孔洞预留及安装后的堵洞 5.其他要求：满足相关标准图集、规范、设计及验收要求等 | 组 | 1 | 50.42 | 50.42
22 | 031004003049 | 洗脸盆 | 1.名称：洗脸盆 2.材质：陶瓷 3.规格、类型：综合考虑 4.组装形式：成套安装，台上台下综合考虑 5.附件名称、数量：含本体、普通混合龙头、角阀、金属软管，单根软管长度综合考虑、下水等所有附配件成套制作安装 6.其他要求：满足相关标准图集、规范、设计及验收要求等 | 组 | 1 | 481.53 | 481.53
23 | 031001006052 | PP-R给水管25 | 1.名称:PP-R给水管 2.介质:水 3.材质、规格、压力等级：PPR 25 4.连接形式：热熔，各种管件（含丝口管件）综合考虑 5.管道敷设部位及方式：综合考虑，含各类打洞、开槽及恢复 6.含管道及各类管件安装、管道标识 7.含管道支架制作、安装、除锈、刷防锈漆 8.含水压试验、管道冲洗等综合考虑 9.其他要求：满足相关标准图集、规范、设计及验收要求等 | m | 5 | 25.55 | 127.75
24 | 031003005053 | 截止阀25 | 1.名称：截止阀 2.规格：DN25 3.材质：阀体采用铜 4.压力等级：综合考虑 5.连接形式、安装部位：综合考虑，采用法兰连接时含法兰及其安装 6.其他要求：满足相关标准图集、规范、设计及验收要求等 | 个 | 1 | 69.27 | 69.27
25 | 031004006054 | 大便器 | 1.材质 2.规格、类型 3.组装形式 4.附件名称、数量 | 组 | 2 | 490.17 | 980.34
|  | 分部小计 |  |  |  |  | 2392.96
26 | 防水处理055 | 外墙面防水处理 |  | m | 10 | 80.00 | 800.00
合 计 | [6 empty] | 17877.80