## Sheet2
附件：
生产配套设施采购项目采购需求
序号 | 产品名称 | 规格型号 | 单位 | 数量 | 技术参数 | 单价最高限价（元） | 小计（元）
1 | 罗威永磁变频螺杆机 | LW-50PM | 台 | 1 | 1. 排气压力：8bar，容积流量：6.2m3/min 2. 环境温度：3-40℃，冷却方式：风冷，排气温度：≤环境温度+15℃，噪音：72（±3）dB 3. 电机额定功率：37 kw 4. 启动方式：变频启动 5. 电源：380v/3ph/50Hz 6. 外形尺寸：1580*1080*1380净重：640kg，出气口尺寸：G1-1/2. | 34000 | 34000
2 | 罗威冷干机 | LW-50AC | 台 | 1 | 7. 处理风量：6.8Nm3/min 8. 使用条件极限：A.入口温度80℃、B.周围温度45℃、C.空气压力10kg/cm2 9. 压力露点：2-10℃，冷媒：R-22 10. 冷媒压缩机马达： 1-1/2HP,电源：220v/50Hz 11. 空气出入管径：1-1/2 12. 外形尺寸：1000*500*900，净重：100kg | 8100 | 8100
3 | 罗威储气罐 | LW-1.0/8 | 台 | 1 | 13.容器总高：2143mm，容器总内径：800mm，容器进气口：高度570H1、接口Rc1 1/2，容器出气口：高度1670H2、接口Rc1 1/2，支座：孔径24mm、距离586DK,安全阀接口：Rp1，排污阀接口：R3/4. | 5100 | 5100
4 | 罗威精密过滤器 | 060Q P S | 支 | 3 | 14.风量：6.0m3/min，重量：2.7kg，滤芯型号：1*060，通用机型：50AC. | 600 | 1800
5 | 合计（元） |  |  |  | 49000
注： 1.以上单价均包括运输、布线、安装及材料、售后等费用。 2.单项报价不得高于单价最高限价。