## F.1.1 分部分项工程清单计价表(表-08)【安装工程】
分部分项工程清单与计价表
工程名称：电缆敷设及配电箱安装\单项工程1【安装工程】 |  |  |  |  | 标段：
序号 | 项目编码 | 项目名称 | 项目特征描述 | 计量 单位 | 工程量 | 金额（元）
[6 empty] | 综合单价 | 合价
1 | 030404017001 | 成品配电箱安装 | 1.名称 成品配电箱 2.型号 600*800 3.含配电柜内所有元器件安装调试 4.含零排、地排、接线等所有配电箱内非电子元器件制作安装，规格综合考虑 | 台 | 1 | 458.53 | 458.53
2 | 030409010005 | 浪涌保护器 | 1.名称 浪涌保护器 2.规格 4P 3.防雷等级 40kA/385V | 个 | 1 | 177.82 | 177.82
3 | 030411002006 | 金属桥架 | 金属线槽敷设 宽＋高（mm） ≤300 规格：100*50mm 含金属桥架安装所需零配件 | m | 30 | 49.67 | 1490.10
4 | 030411001007 | 配电缆套管 | 1.名称 电缆配线管 2.材质 PC；刚型阻燃管 3.规格 外径（mm）:50 4.含现场墙体开槽开洞 | m | 25 | 21.80 | 545.00
5 | 030411004008 | 配线 | 1.名称 电缆敷设 2.配线形式 管内、槽内穿线 3.电缆型号 铜芯交联聚乙烯绝缘聚氯乙烯护套电力电缆;YJV 4.规格 YJV4*35+1*16mm2 5.含电缆安装所需零配件 | m | 50 | 185.04 | 9252.00
6 | 030402006010 | 配电箱内元器件 | 1.漏电保护开关4P/200A;数量1套 ；总开关 2.漏电保护开关4P/160A;数量2套 ；分路开关 3.漏电保护开关3P+N/32A;数量2套；支路开关 4.C型空气开关4P/63A;数量7套；支路开关 安装要求：按国家电气规范以及甲方需求安装 | 组 | 1 | 1518.36 | 1518.36
合 计 | [6 empty] | 13626.49