## Sheet1
公司会议室改造概算清单
序号 | 名称 | 技术参数 | 数量 | 单位
1 | LED显示屏 | 1、像素点间距：1.86mm，像素点密度：289050点/㎡ 2、显示屏尺寸：3.2M*1.6M，显示屏分辨率：1720*860 ▲3、刷新率：760Hz-7680Hz可调 ▲4、亮度：0-2000cd/㎡可调，支持手动、自动、软件调节 5、视角：水平、垂直≥178° 6、亮度均匀性：≥99% 7、对比度：≥20000:1 8、换帧频率：20-240Hz帧率自适应调节 9、电源采用无风扇静音设计并带PFC功能的开关电源，功率因素≥0.98，电源效率≥95%@25℃ ▲10、图像显示：图像轮廓锐利清晰，高中低灰度图像层次可辨；图像清晰无拖影、能轻松识别车牌号及运动员面部特征；无马赛克、无灰尘效应、无回扫线或频闪现象、无伪轮廓现象、无明显亮、暗线、无抖动、无波动、无跳动、无抽动等不稳定现象 ▲11、使用寿命≥200000H，MTBF≥200000H ▲12、模组设计：支持共阴、共阳方案的兼容设计，可匹配相应的LED、IC；PCB采用FR-4材质，电路板及表面处理采用4层盲孔设计及沉金工艺设计，OPS工艺。产品表面可支持定制无面罩、采用喷墨工艺，且采用低反射率灯板。面罩斜条纹卡扣式处理，与摄像机角度配合做不反光处理，有效去除摩尔纹现象。可支持TOP-CON处理 13、具备HDR高动态范围图像技术 ▲14、模组含智能存储电路，可存储模组生产信息参数、运行参数等，存储容量≥16KB ▲15、支持平板远程网络控制，可实现可视化远程开关机、信号切换，可支持语音指令识别，可通过语音实现屏体亮度调节、色温切换、场景切换、系统信息查看 16、EDID动态管理：支持任意非标准分辨率信号输入自适应，输出范围可进行缩放，实现最佳分辨率匹配，避免比例异常及黑边现象 16、具有信号加密传输功能，支持控制器屏体之间信号加密，防止网络恶意入侵 ▲提供具有CMA、ilAC-MRA及CNAS标识的权威第三方检测报告复印件 | 5.12 | ㎡
2 | 控制器 | 1、标配1路HDMI1.3输入，1路DVI输入，1路CVBS输入，1路VGA输入，1路USB输入；支持输入分辨率1920*1080@60HZ，并向下兼容； 2、标配4路千兆网口输出，最大带载260万像素，最大带载宽度3840，最大带载高度1920； 3、集成视频处理+发送卡功能，可将视频源一键全屏缩放输出； 4、支持全彩液晶屏，对信号输入状态，大屏亮度，网口通讯状态实时显示； 5、支持一键切换输入源，一键调用预设场景； 6、支持多种大屏亮度调节方式，设备自带旋钮调节，上位机软件调节； 7、开放串口中控协议便于第三方系统集成； 8、支持插入U盘播放视频、图片等多媒体文件； | 1 | 套
3 | 接收卡 | 1、最大带载512x512，最多支持24组并行数据 2、无需转接板，单卡自带HUB75接口 3、支持逐点亮度校正 4、快速亮暗线调节 5、支持3D功能 6、支持Mapping功能开启 | 11 | 张
4 | 电源 | 1、电压范围：180~264VAC 2、输入电流：3.8A/230VAC 3、典型效率：≥87% 4、频率范围：47～63HZ 5、泄漏电流：<1mA/240VAC 6、浪涌电流：80A（以 230VAC，相角 90°，冷启动为准） 7、直流电压：5V 8、额定电流：60A 9、功率：300W 10、工作温度及湿度：工作温度及湿度-25~70 ℃ 20%~95%RH不凝露 11、储存温湿度：-40℃~85℃;10%~95%RH不凝露 12、振动：频率范围10~500Hz,加速度2G，每个扫频循环10min.,沿X,Y，Z轴个进行6个扫频环 13、冲击：加速度 20G，持续时间11mS，沿X,Y，Z轴各进行3次冲击 | 18 | 台
5 | 钢结构及不锈钢 | 1、工程定制/显示屏支撑结构； 2、钢结构：钢架构件（含接合板）采用Q235B钢制作，结构用钢应符合《GB700-88》规定的Q235要求，保证其抗拉强度、伸长率、屈服点，碳、硫、磷的极限含量； 3、焊条：手工焊：Q235连接用E43系列焊条； 4、自动焊：Q235连接用H08系列焊条； 5、抗震7级，抗风8级； 6、钢结构厚度8cm。 7、显示屏外装饰采用不锈钢包边处理 | 5.12 | ㎡
6 | 安装调试费 | LED屏安装调试、系统联调及操作培训 | 5.12 | ㎡