## Sheet1
公司会议室改造概算清单
1 | HDMI矩阵切换器 | 1.4进4出HDMI无缝矩阵 2.自动切换功能，4路HDMI输入，4路3.5mm音频口输入，4路HDMI输出，4路3.5mm音频口输出，集成式一体机，实现4路输入信号源到4个显示屏之间的一对一切换或者一对多无缝切换，不黑屏、不闪屏，HDMI1.4版本， 2.符合HDCP标准，分辨率最大支持1920X1080P@60Hz或者3840X2160@30Hz（4K） 3.支持拼接屏软件联动控制、面板按键、红外遥控、RS-232控制、网络控制、手机平板、中控控制，具有实时监视各输入通道输入状态功能 3.支持场影自动轮巡切换，输入输出端口映射功能，串口功自动检测功能，网络静态IP地址和动态IP地址设置，显示数据EDID”动态管理器，信号源和显示器透明传输，兼容所有的显示器，实时内部开关状态检测，实时机箱内部温度状态监测 | 1 | 台
2 | 电动升降支架 | 1.电机尺寸长280cm*宽250cm*高200cm，设备自高0.43cm，伸缩杆行程1m， 2.支持遥控，线控，rs485/323,中控控制 | 1 | 台
3 | 高清线 | HDMI2.0 长15米 | 2 | 条
4 | 辅材/安装调试 | 会议终端、会议摄像机、音频线2*2米，网线≤210米，电源线，插板，综合布线、标识标签、安装调试、两台电视移机（100寸和85寸，含上墙支架） | 1 | 项